## Sheet1
Slope No. | L1 | L2 | L3 | L4 | L5 | L6 | L7 | L8
Cohesion (KPa) | 24.05 | 21.04 | 26.42 | 24.3 | 21.22 | 26.25 | 28.97 | 25.28
Unit Weight (KN/m³) | 19.2 | 20.4 | 24.3 | 19.7 | 22.8 | 24 | 21.3 | 18.9
Height (m) | 42 | 19 | 20 | 40 | 20 | 26 | 45 | 18
Friction (ø) | 38.4 | 33.2 | 34.8 | 38.8 | 38.9 | 37.9 | 38.1 | 37
Slope Angle | 58 | 56 | 69 | 65 | 68 | 65 | 61 | 67
tan phi | 0.793 | 0.65438 | 0.69502 | 0.80402 | 0.8069 | 0.77848 | 0.7841 | 0.75355
Contant 1 | 0.037609 | 0.082953 | 0.078217 | 0.038354 | 0.057672 | 0.054038 | 0.038546 | 0.098612
For Slope L1 (Calculations by Sharique) | bar: L1 to L4
Difference
Chart 1 | L1: Calculated; L2: On x-axis; L3: 1.193; L4: 0.115
|  | On y-axis | 0.944 | 0.073
|  | Average | 1.069 | 0.099
| Software | On x-axis | 1.078
|  | On y-axis | 0.871
|  | Average | 0.97
Chart 2 | L1: Calculated; L2: On x-axis; L3: 0.904; L4: -0.156
|  | On y-axis | 0.911 | 0.06
|  | Average | 0.908 | -0.052
| Software | On x-axis | 1.06
|  | On y-axis | 0.851
|  | Average | 0.96
Chart 3 | L1: Calculated; L2: On x-axis; L3: 0.806; L4: -0.182
|  | On y-axis | 0.853 | 0.065
|  | Average | 0.83 | -0.06
| Software | On x-axis | 0.988
|  | On y-axis | 0.788
|  | Average | 0.89
Chart 4 | L1: Calculated; L2: On x-axis; L3: 0.727; L4: -0.124
|  | On y-axis | 0.734 | 0.06
|  | Average | 0.731 | -0.029
| Software | On x-axis | 0.851
|  | On y-axis | 0.674
|  | Average | 0.76
Chart 5 | L1: Calculated; L2: On x-axis; L3: 0.596; L4: -0.062
|  | On y-axis | 0.605 | 0.075
|  | Average | 0.601 | 0.011
| Software | On x-axis | 0.658
|  | On y-axis | 0.53
|  | Average | 0.59