## Sheet1
Slope No. |  | L1 |  | L2 |  | L3 |  | L4 |  | L5 |  | L6 |  | L7 | L8
Cohesion (KPa) |  | 24.05 |  | 21.04 |  | 26.42 |  | 24.3 |  | 21.22 |  | 26.25 |  | 28.97 | 25.28
Unit Weight (KN/m³) |  | 19.2 |  | 20.4 |  | 24.3 |  | 19.7 |  | 22.8 |  | 24 |  | 21.3 | 18.9
Height (m) |  | 42 |  | 19 |  | 20 |  | 40 |  | 20 |  | 26 |  | 45 | 18
Friction (ø) |  | 38.4 | 0.67021 | 33.2 |  | 34.8 |  | 38.8 |  | 38.9 |  | 37.9 |  | 38.1 | 37
Slope Angle |  | 58 |  | 56 |  | 69 |  | 65 |  | 68 |  | 65 |  | 61 | 67
tan phi |  | 0.793 | 0.79259 | 0.654 |  | 0.695 |  | 0.804 |  | 0.807 |  | 0.778 |  | 0.784 | 0.754
Constant 1 |  | 0.037609 | 0.037628 | 0.083001 |  | 0.078219 |  | 0.038355 |  | 0.057664 |  | 0.054071 |  | 0.038551 | 0.098553
| On x-axis | 1.193 | 1.078 | 1.044 | 1.071 | 0.849 | 0.89 | 0.812 | 0.812 | 0.878 | 0.878 | 0.738 | 0.876 | 0.864 | 1.047
Chart 1 | On y-axis | 0.944 | 0.871 | 1.022 | 1.029 | 0.827 | 0.795 | 0.788 | 0.801 | 0.868 | 0.874 | 0.884 | 0.875 | 0.852 | 1.047
| Average | 1.069 | 0.97 | 1.033 | 1.05 | 0.838 | 0.84 | 0.8 | 0.806 | 0.873 | 0.876 | 0.811 | 0.876 | 0.858 | 1.047
| On x-axis | 0.904 | 1.06 | 1.005 | 1.021 | 0.836 | 0.879 | 0.791 | 0.791 | 0.862 | 0.862 | 0.859 | 0.859 | 0.84 | 1.032
Chart 2 | On y-axis | 0.911 | 0.851 | 0.991 | 0.993 | 0.827 | 0.792 | 0.773 | 0.787 | 0.868 | 0.869 | 0.846 | 0.864 | 0.834 | 1.033
| Average | 0.908 | 0.96 | 0.998 | 1.01 | 0.832 | 0.84 | 0.782 | 0.789 | 0.865 | 0.865 | 0.853 | 0.861 | 0.837 | 1.0325
| On x-axis | 0.806 | 0.988 | 0.934 | 0.957 | 0.788 | 0.835 | 0.752 | 0.752 | 0.816 | 0.816 | 0.809 | 0.825 | 0.775 | 0.965
Chart 3 | On y-axis | 0.853 | 0.788 | 0.921 | 0.923 | 0.781 | 0.75 | 0.738 | 0.743 | 0.815 | 0.821 | 0.81 | 0.815 | 0.8 | 0.967
| Average | 0.83 | 0.89 | 0.928 | 0.94 | 0.785 | 0.79 | 0.745 | 0.748 | 0.8155 | 0.819 | 0.801 | 0.82 | 0.788 | 0.966
| On x-axis | 0.727 | 0.851 | 0.862 | 0.855 | 0.715 | 0.753 | 0.656 | 0.656 | 0.751 | 0.739 | 0.738 | 0.725 | 0.703 | 0.895
Chart 4 | On y-axis | 0.734 | 0.674 | 0.849 | 0.831 | 0.709 | 0.679 | 0.654 | 0.655 | 0.727 | 0.737 | 0.72 | 0.726 | 0.688 | 0.887
| Average | 0.731 | 0.76 | 0.8555 | 0.54 | 0.712 | 0.72 | 0.655 | 0.656 | 0.739 | 0.738 | 0.729 | 0.725 | 0.696 | 0.891
| On x-axis | 0.596 | 0.658 | 0.754 | 0.748 | 0.597 | 0.616 | 0.474 | 0.453 | 0.575 | 0.575 | 0.592 | 0.576 | 0.55 | 0.758
Chart 5 | On y-axis | 0.605 | 0.53 | 0.743 | 0.73 | 0.594 | 0.554 | 0.467 | 0.531 | 0.568 | 0.578 | 0.585 | 0.574 | 0.552 | 0.777
| Average | 0.601 | 0.59 | 0.749 | 0.74 | 0.596 | 0.59 | 0.471 | 0.492 | 0.572 | 0.576 | 0.589 | 0.575 | 0.551 | 0.768